## Sheet1
巡检机器人清单
类型 | 型号 | 数量 | 单价 | 总价
电机 | GM6020 | 4 | 1000 | 4000 | ROBOMASTER萝马集市 GM6020直流无刷电机-淘宝网 (taobao.com)
MCU核心板 | STM32F407ZGT6 | 2 | 150 | 300 | STM32F407ZGT6 STM32F407ZET6 F4核心板ARM系统板学习板系统板 M4-tmall.com天猫
接近开关 | JK8002C | 10 | 20 | 200 | JK8002D霍尔开关传感器JK8002C接近光电感应磁性开关直径12MM-淘宝网 (taobao.com)
锂电池 | 3000mah | 2 | 100 | 200 | 24V锂电池组6串18650大容量25.2伏电瓶照明灯移动电源可充电电瓶-淘宝网 (taobao.com)
锂电池 | 9000mah三并六串3A充电器 | 2 | 250 | 500 | 24V锂电池组6串18650大容量25.2伏电瓶照明灯移动电源可充电电瓶-淘宝网 (taobao.com)
oled屏 | 0.95寸IIC接口 | 1 | 30 | 30 | 0.96寸OLED显示屏模块SPI 0.91 1.3 2.42液晶12864彩屏幕4针6 IIC-tmall.com天猫
主控制器 | 树莓派4b(4GB 基础套餐) | 1 | 1500 | 1500 | 树莓派4代B型 RaspberryPi4 4B 8GB 开发板编程AI入门套件 Python-淘宝网 (taobao.com)
摄像头 | USB工业高清摄像头（135度广角无畸变1080P） | 2 | 300 | 600 | USB工业高清摄像头135度广角无畸变1080P安卓atm树莓派linux免驱-淘宝网 (taobao.com)
4G通信模块 | EC20GPS-CLOUD-KITB【Dongle-B(GNSS版本)】 | 2 | 300 | 600 | 移远通信4g模块EC20带gps开发板套件 LTE USBDONGLE-tmall.com天猫
元器件清单 | 商品型号 |  |  |  | （C开头编号的就是在立创商城购买）
肖特基二极管 | MBR20100CT | 10 | 3 | 30 | C698792
电源连接器 | XT30PW-M（公头母头一对） | 15 | 6 | 90 | 原装正品XT30PW-M/F 公/母头板载卧式航模锂电池控制器连接器插头-淘宝网 (taobao.com)
直插铝电解电容 | EWH1KM470G13OT | 10 | 1 | 10 | C2832309
稳压二极管 | ZMM3B3 | 20 | 1 | 20 | C84058
比较器 | XL393 | 10 | 1 | 10 | C513502
场效应管(MOSFET) | NCEP15T14 | 10 | 10 | 100 | C341726
场效应管(MOSFET) | NCEP15T14D | 10 | 80 | 800 | C775786
线对板/线对线连接器 | HX25003-4A | 100 | 0.2 | 20 | C442301
线对板/线对线连接器 | HX25003-2A | 100 | 0.1 | 10 | C442299
线对板/线对线连接器 | HX25003-8A | 100 | 0.4 | 40 | C442305
线对板/线对线连接器 | HX25003-2WAP | 100 | 0.1 | 10 | C442326
线对板/线对线连接器 | HX25003-5WAP | 100 | 0.4 | 40 | C442329
线对板/线对线连接器 | HX25003-4WAP | 100 | 0.2 | 20 | C442328
杜邦线/端子排线/电子线 | S108520013 | 20 | 1 | 20 | C385823
螺钉式接线端子 | 2.54-3P接线端子 | 10 | 3 | 30 | C68305
杜邦线/端子排线/电子线 | XH红白排线 双头XH2.54 端子线 长30CM 4P | 10 | 0.5 | 5 | 1.25/ZH1.5/PH2.0/XH2.54mm电子线连接线端子线排线2P3P4P5P6P7P8-淘宝网 (taobao.com)
杜邦线/端子排线/电子线 | XH红白排线 双头XH2.54 端子线 长30CM 6P | 10 | 1 | 10 | 1.25/ZH1.5/PH2.0/XH2.54mm电子线连接线端子线排线2P3P4P5P6P7P8-淘宝网 (taobao.com)
杜邦线/端子排线/电子线 | XH红白排线 双头XH2.54 端子线 长30CM 8P | 10 | 1 | 10 | 1.25/ZH1.5/PH2.0/XH2.54mm电子线连接线端子线排线2P3P4P5P6P7P8-淘宝网 (taobao.com)
杜邦线/端子排线/电子线 | 1.25mm电子线连接线端子线排线2P | 10 | 0.5 | 5 | 1.25/ZH1.5/PH2.0/XH2.54mm电子线连接线端子线排线2P3P4P5P6P7P8-淘宝网 (taobao.com)
聚丙烯膜电容(CBB) | MPP224J2J15NN22800 | 100 | 0.5 | 50 | C2803200
聚丙烯膜电容(CBB) | KP103J2J0701 | 100 | 0.5 | 50 | C390071
聚丙烯膜电容(CBB) | KP223J2J1001 | 100 | 0.5 | 50 | C390074
聚丙烯膜电容(CBB) | C822J563J60C000 | 20 | 2 | 40 | C401368
聚丙烯膜电容(CBB) | KP223J2J0701 | 100 | 0.5 | 50 | C390073
聚丙烯膜电容(CBB) | MPP473J2G10NN22610 | 100 | 0.5 | 50 | C506852
聚丙烯膜电容(CBB) | KP683J2J1007 | 100 | 0.5 | 50 | C390079
功率电感 | SLF12565T-680M2R0-H | 10 | 8 | 80 | C307792
线对板/线对线连接器 | HDGC1251WR-S-4P | 20 | 0.5 | 10 | C2936205
肖特基二极管 | SS14 | 40 | 2 | 80 | C83852
发光二极管/LED | RS-3535MWAR | 20 | 1 | 20 | C110402
三极管(BJT) | S8050 | 50 | 0.3 | 15 | C105433
CAN芯片 | TJA1050T/CM,118 | 10 | 5 | 50 | C6952
线对板/线对线连接器 | 1.25T-6A | 40 | 0.5 | 20 | C10823
蜂鸣器 | HNB09A03 | 10 | 2 | 20 | C96102
线对板/线对线连接器 | 1.25T-2P卧贴 | 22 | 0.5 | 11 | C22074
电源连接器 | XT30U-M(一对) | 15 | 4 | 60 | C99101
直插铝电解电容 | EKY-101ETD221MK25S | 10 | 4 | 40 | C920297
直插铝电解电容 | ERF1KM471L25OT | 10 | 4 | 40 | C724388
DC-DC电源芯片 | TPMP2359DJ | 10 | 2.5 | 25 | C2959845
DC-DC电源芯片 | LM2596R-12 | 10 | 7 | 70 | C90691
肖特基二极管 | WNS40100CQ | 20 | 5 | 100 | C602653
利兹线 | 0.1*200股（1米） | 500 | 2.4 | 1200 | https://m.tb.cn/h.UqdDybU?tk=NVbGdj51Z7g CZ0001
利兹线 | 0.1*60股（2米） | 300 | 1.4 | 420 | https://m.tb.cn/h.U7jem99?sm=f0d60d?tk=o7gidXMzV8Z
利兹线 | 0.1*100股（1米） | 300 | 1.2 | 360 | https://m.tb.cn/h.U7jem99?sm=f0d60d?tk=o7gidXMzV8Z
继电器 | 4路5V | 5 | 15 | 75 | 点击链接直接打开 或者 淘宝搜索直接打开
光敏电阻传感器 |  | 20 | 4 | 80 | 点击链接直接打开 或者 淘宝搜索直接打开
mcu最小系统板 | stm32f103c8t6 | 5 | 16 | 80 | STM32F103C8T6最小系统板 STM32单片机开发板核心板入门套件 C6T6-tmall.com天猫
磁芯 | PQ3535（PC40标准 立式骨架） | 10 | 4 | 40 | https://m.tb.cn/h.UhoiGdF?tk=cFE2dXMPyWg
磁芯 | EE型磁芯（PC40标准国产 配置立式6+6骨架） | 10 | 3.1 | 31 | 磁芯EI40EE40立式骨架6针卧式骨架8针高频变压器电感源锰锌铁氧体-淘宝网 (taobao.com)
磁芯 | ETD59（磁芯+卧式12+12骨架1套） | 10 | 11 | 110 | https://item.taobao.com/item.htm?id=35994004332&ali_refid=a3_430582_1006:1107256655:N:bXCOEhyCbP8exEU17%2Fqw%2Bg%3D%3D:010b9c91155083c69144c63f16ca6ade&ali_trackid=1_010b9c91155083c69144c63f16ca6ade&spm=a230r.1.14.6#detail
USB延长线 | 绿联USB延长线3.0公对母1/3/5米电脑连接鼠标u盘键盘加长线数据线高速传输打印机手机充电无线网卡车载转接线 | 5 | 15.9 | 79.5 | 绿联USB延长线3.0公对母1/3/5米电脑连接鼠标u盘键盘加长线数据线高速传输打印机手机充电无线网卡车载转接线-tmall.com天猫
|  |  | 总价 | 12666.5